## PLL
MAINCK | CKGR_PLLR.DIV | PLL Fin | Real Mul | PLL Fout | CKGR_PLLR.MUL | (MUL+1)*Fin | MCK | USB Error
18.432 | 1 | 18.432 | 5.2083 | 96 | 4 | 92.16 | 46.08 | 4.167%
18.432 | 2 | 9.216 | 10.4167 | 96 | 9 | 92.16 | 46.08 | 4.167%
18.432 | 3 | 6.144 | 15.625 | 96 | 15 | 98.304 | 49.152 | 2.344%
18.432 | 4 | 4.608 | 20.8333 | 96 | 20 | 96.768 | 48.384 | 0.7937%
18.432 | 5 | 3.6864 | 26.0417 | 96 | 25 | 95.8464 | 47.9232 | 0.1603%
18.432 | 6 | 3.072 | 31.25 | 96 | 30 | 95.232 | 47.616 | 0.8065%
18.432 | 7 | 2.6331 | 36.4583 | 96 | 35 | 94.7931 | 47.3966 | 1.273%
18.432 | 8 | 2.304 | 41.6667 | 96 | 41 | 96.768 | 48.384 | 0.7937%
18.432 | 9 | 2.048 | 46.875 | 96 | 46 | 96.256 | 48.128 | 0.266%
18.432 | 10 | 1.8432 | 52.0833 | 96 | 51 | 95.8464 | 47.9232 | 0.1603%
18.432 | 11 | 1.6756 | 57.2917 | 96 | 56 | 95.5113 | 47.7556 | 0.5117%
18.432 | 12 | 1.536 | 62.5 | 96 | 62 | 96.768 | 48.384 | 0.7937%
18.432 | 13 | 1.4178 | 67.7083 | 96 | 67 | 96.4135 | 48.2068 | 0.4289%
18.432 | 14 | 1.3166 | 72.9167 | 96 | 72 | 96.1097 | 48.0549 | 0.1142%
18.432 | 15 | 1.2288 | 78.125 | 96 | 77 | 95.8464 | 47.9232 | 0.1603%
18.432 | 16 | 1.152 | 83.3333 | 96 | 82 | 95.616 | 47.808 | 0.4016%
18.432 | 17 | 1.0842 | 88.5417 | 96 | 88 | 96.4969 | 48.2485 | 0.515%
18.432 | 18 | 1.024 | 93.75 | 96 | 93 | 96.256 | 48.128 | 0.266%
PLL determination: Electrical Characteristics
|  |  |  | From | to
Specification |  |  | Fin (MHz) | 1 | 37
|  |  | Fout (MHz) | 80 | 240
|  |  | MAINCK (MHz) | 3 | 20
|  |  | MAX USB Error |  | 0.5%
User field |  | CKGR_PLLR.DIV |  | 1 | 255
|  | CKGR_PLLR.MUL |  | 1 | 2047
Determine PLLCOUNT
The startup time estimate by the PLL calculator is
Startup time ms |  | 0.463
| SCK Khz | SCK (uSecond) | CKGR_PLLR.PLLCOUNT |  | Startup Time (ms)
| 32.768 | 30.5176 | 13 |  | 0.39673
| 32.768 | 30.5176 | 14 |  | 0.42725
| 32.768 | 30.5176 | 15 |  | 0.45776
| 32.768 | 30.5176 | 16 |  | 0.48828
| 32.768 | 30.5176 | 17 |  | 0.5188
| 32.768 | 30.5176 | 18 |  | 0.54932
| 32.768 | 30.5176 | 19 |  | 0.57983
|  |  | PLL startup time (uSecond) |  | PLLCOUNT
| 32.768 | 30.5176 | 463 |  | 15.1716

## Startup time
| SCK Khz | SCK (µS) | CKGR_MOR.OSCOUNT | NB sck | Startup Time (ms)
| 32.768 | 30.5176 | 1 | 8 | 0.24414
| 32.768 | 30.5176 | 2 | 16 | 0.48828
| 32.768 | 30.5176 | 3 | 24 | 0.73242
| 32.768 | 30.5176 | 4 | 32 | 0.97656
| 32.768 | 30.5176 | 5 | 40 | 1.2207
| 32.768 | 30.5176 | 6 | 48 | 1.4648
| 32.768 | 30.5176 | 7 | 56 | 1.709
Specification
|  |  | Oscillator | Tst (ms)
Start UP time (Tst) |  |  | 3 MHz | 14
|  |  | 16 MHz | 1.4
|  |  | 20 Mhz | 1

## Flash
1000000
| SCK Khz | MCK
| 32768 | 47923200
Time | 3.0518e-05 | 2.0867e-08
in Useconde | 30.5176 | 0.020867
FCM field | 0.032768 | 71.8848 | Nb clock in 1 uSecomde

## USART
MCK | Baud Max | Standart | CD real | CD | Real | Error | CD +1 | Error CD +1 | CD | Error
| Bit/s | Bit/s |  |  | Bit/s |  | Bit/s
47923200 | 2995200 | 110 | 27229.0909 | 27229 | 110.0004 | 0.0003339% | 109.9963 | 0.003339% | 27229 | 0.0003339%
47923200 | 2995200 | 300 | 9984 | 9984 | 300 | 0% | 299.97 | 0.01002% | 9984 | 0%
47923200 | 2995200 | 1200 | 2496 | 2496 | 1200 | 0% | 1199.5194 | 0.04006% | 2496 | 0%
47923200 | 2995200 | 2400 | 1248 | 1248 | 2400 | 0% | 2398.0785 | 0.08013% | 1248 | 0%
47923200 | 2995200 | 4800 | 624 | 624 | 4800 | 0% | 4792.32 | 0.1603% | 624 | 0%
47923200 | 2995200 | 9600 | 312 | 312 | 9600 | 0% | 9569.3291 | 0.3205% | 312 | 0%
47923200 | 2995200 | 19200 | 156 | 156 | 19200 | 0% | 19077.707 | 0.641% | 156 | 0%
47923200 | 2995200 | 38400 | 78 | 78 | 38400 | 0% | 37913.9241 | 1.282% | 78 | 0%
47923200 | 2995200 | 57600 | 52 | 52 | 57600 | 0% | 56513.2075 | 1.923% | 52 | 0%
47923200 | 2995200 | 115200 | 26 | 26 | 115200 | 0% | 110933.3333 | 3.846% | 26 | 0%
47923200 | 2995200 | 230400 | 13 | 13 | 230400 | 0% | 213942.8571 | 7.692% | 13 | 0%
47923200 | 2995200 | 460800 | 6.5 | 6 | 499200 | 7.692% | 427885.7143 | 7.692% | 6 | 7.692%
47923200 | 2995200 | 921600 | 3.25 | 3 | 998400 | 7.692% | 748800 | 23.08% | 3 | 7.692%
Specification
Usart Max Error |  | 5%
USART | Baud Rate | .= MCKI / CD *16
| CD field | 65535